## CALCULO VOLUMÉTRICO SANEPAR
CÁLCULO VOLUMÉTRICO SANEPAR
| TANQUE CILÍNDRICO |  |  | TANQUE RETANGULAR
| FÓRMULA | V = π*r^2*L |  | FÓRMULA | V = C*L*A
| DIÂMETRO | 1.14 | M | COMPRIMENTO | 3 | M
| COMPRIMENTO | 1.44 | M | LARGURA | 1.6 | M
| R= D/2 | 0.57 | M | ALTURA | 2 | M
|  |  |  | VOLUME | 9.6 | M³
| VOLUME | 1.4691 | M³ | VOLUME | 9600 | LITROS
|  | 1469.0678 | LITROS
| Em tanques cilíndricos com calotas, a realização do cálculo utiliza o isolamento das calotas para o cálculo de volumetria e soma do volume do corpo do cilindro, ou seja, faz o cálculo do volume do corpo do cilindro, faz o cálculo do volume das calotas e posteriormente faz a somatória dos volumes, chegando assim ao volume total. |  |  | TANQUE OVAL (POLICÊNTRICO)
|  |  |  | FÓRMULA | V= π*A*B*L
|  |  |  | DIÂMETRO MAIOR | 4
|  |  |  | DIÂMETRO MENOR | 2
| TANQUE SEMI ESFERICO (CALOTAS) |  |  | COMPRIMENTO | 6
|  |  |  | R MAIOR | 2
| FÓRMULA | V= 2/3*π*R^3 |  | R MENOR | 1
1 | DIÂMETRO | 2 |  | VOLUME | 37.68 | M³
| R= D/2 | 1 |  |  | 37680 | LITROS
2 | DIÂMETRO | 2
| R= D/2 | 1
| VOLUME DA CALOTA 1 | 2.0933 | M³
| VOLUME DA CALOTA 2 | 2.0933 | M³
| VOLUME DO TANQUE CILINDRICO | 1.57 | M³
| VOLUME TOTAL | 5.7567 | M³
|  | 5756.6667 | LITROS